## K210
Comment | Description | Designator | Footprint | LibRef | Quantity
10uF | 贴片电容 | C1, C3, C5, C6, C7, C8, C23, C24, C26, C27, C37, C39 | C 0402_M | C | 12
0.1uF | 贴片电容 | C2, C4, C9, C11, C12, C14, C15, C16, C17, C19, C20, C21, C22, C25, C28, C29, C30, C31, C32, C33, C34, C35, C38, C40, C41 | C 0402_M | C | 25
12pF | 贴片电容 | C10, C13 | C 0402_M | C | 2
4.7uF | 贴片电容 | C18, C36, C42 | C 0402_M | C | 3
Comment |  | Designator3239 | SEASKY3 |  | 1
MSMD200-8V 2A | 贴片保险丝 | F1 | FU 1210 | FU | 1
OV2640 | Header, 24-Pin | J1 | FFC/SM0.5-2H24-OV5640 | OV5640 | 1
TF_Card | TF卡座 | J2 | TF-SOCKET - SHORT | TF_Card | 1
MX_PCIE | mini-PCI-E | J3 | MINIPCIE | MX_PCIE | 1
2.2uH | NR磁胶电感 | L1, L2, L3 | NR2520 | L-NR | 3
红色 | 贴片LED | LED1 | LED 0805G | LED-SMD | 1
RGB-3528 | 3528三基色LED | LED2 | LED 3528-4PIN | LED-RGB 3528 | 1
JLT24100B | JLT24100B | P1 | FFC/SM0.5-2H24-LCD | JLT24100B | 1
SS8050 | 高频放大-NPN型 | Q1, Q2 | SOT23-3N | 8050-SMD | 2
0R | 贴片电阻 | R1, R2, R7, R29, R30 | R 0402_M | R | 5
2K | 贴片电阻 | R3, R5 | R 0402_M | R | 2
100K | 贴片电阻 | R4, R22, R24, R27 | R 0402_M | R | 4
10K | 贴片电阻 | R6, R8, R10, R11, R12, R13, R14, R15, R17 | R 0402_M | R | 9
1M | 贴片电阻 | R9 | R 0402_M | R | 1
100R | 贴片电阻 | R16 | R 0402_M | R | 1
4.7K | 贴片电阻 | R18, R19, R20 | R 0402_M | R | 3
200K | 贴片电阻 | R21 | R 0402_M | R | 1
453K | 贴片电阻 | R23 | R 0402_M | R | 1
0R-CBW100505U601T | 贴片电阻 | R25, R28 | R 0402_M | R | 2
68K | 贴片电阻 | R26 | R 0402_M | R | 1
RES |  | RST1 | SMD-3.2*4.2 | KEY_M | 1
K210 | Canaan Kendryte K210 AI SoC | U1 | BGA144C65P12X12_800X800X95 | K210 | 1
XC6206-3.3 | SOT-23,XC6206P332MR,MAX8V,100mA | U2, U3 | SOT23-3N | XC6206-3.3 | 2
CP2104 |  | U4 | QFN-24_L4.0-W4.0-P0.50-BL-EP2.8 | CP2104 | 1
SGM803 |  | U5 | SOT23-3N | SGM803 | 1
GD25LQ128 | WSON-8 | U6 | WSON-8_L8.0-W6.10-P1.27-BL-EP | GD25LQ128 | 1
EA3036 |  | U7 | QFN20_40P300X300X80_HS-21N | EA3036 | 1
USB_Type-C |  | USB1 | TYPE-C-TOP | USB_Type-C | 1
26M | 4脚无源晶振 | X1 | OSC 3225-4P | XTAL-4P | 1